## Folha 1
UII010 | Ud | Candeeiro de pé.
Candeeiro de pé circular com distribuição de luz radialmente simétrica, de 71 mm de diâmetro e 1000 mm de altura, para 1 lâmpada fluorescente compacta TC-S de 11 W, com corpo de alumínio injectado, alumínio e aço inoxidável, vidro opalino, porta-lâmpadas G 23, balastro, classe de protecção I, grau de protecção IP44, isolamento classe F, com placa de amarração e pernos. Inclusive lâmpadas.
Unitário |  |  | Ud | Descrição | Rend. | Preço unitário | Importância
mt34beg070dak |  |  | Ud | Candeeiro de pé circular com distribuição de luz radialmente simétrica, de 71 mm de diâmetro e 1000 mm de altura, para 1 lâmpada fluorescente compacta TC-S de 11 W, com corpo de alumínio injectado, alumínio e aço inoxidável, vidro opalino, porta-lâmpadas G 23, balastro, classe de protecção I, grau de protecção IP44, isolamento classe F, com placa de amarração e pernos. | 1 | 26366.8 | 26366.8
mt34tuf020c |  |  | Ud | Lâmpada fluorescente compacta TC-S de 11 W. | 1 | 290.12 | 290.12
mo041 |  |  | h | Oficial de 1ª construção de obra civil. | 0.484 | 124.97 | 60.49
mo087 |  |  | h | Ajudante de construção de obra civil. | 0.484 | 93.44 | 45.22
mo003 |  |  | h | Oficial de 1ª electricista. | 0.484 | 128.41 | 62.15
mo102 |  |  | h | Ajudante de electricista. | 0.484 | 93.25 | 45.13
|  |  | % | Custos directos complementares | 2 | 26869.9 | 537.4
Custo de manutenção decenal: 14.525,87MT nos primeiros 10 anos. | [5 empty] | Total: | 27407.3