## Folha 1
UIP010 | Ud |  | Projector.
Projector para jardim, de 150 mm de diâmetro e 220 mm de altura, para 1 lâmpada fluorescente compacta TCA-SE de 16 W, com corpo de poliamida reforçada com fibra de vidro, vidro transparente, balastro electrónico, porta-lâmpadas E 27, classe de protecção II, grau de protecção IP65, isolamento classe F, cabo e tomada, com vareta para terra. Inclusive lâmpadas.
Unitário |  | Ud |  | Descrição | Rend. | Preço unitário | Importância
mt34beg060a |  | Ud |  | Projector para jardim, de 150 mm de diâmetro e 220 mm de altura, para 1 lâmpada fluorescente compacta TCA-SE de 16 W, com corpo de poliamida reforçada com fibra de vidro, vidro transparente, balastro electrónico, porta-lâmpadas E 27, classe de protecção II, grau de protecção IP65, isolamento classe F, cabo e tomada, com vareta para terra. | 1 | 12266.3 | 12266.3
mt34tuf020m |  | Ud |  | Lâmpada fluorescente compacta TCA-SE de 16 W. | 1 | 1524.75 | 1524.75
mo003 |  | h |  | Oficial de 1ª electricista. | 0.363 | 128.41 | 46.61
mo102 |  | h |  | Ajudante de electricista. | 0.363 | 93.25 | 33.85
|  | % |  | Custos directos complementares | 2 | 13871.5 | 277.43
Custo de manutenção decenal: 19.101,11MT nos primeiros 10 anos. | [5 empty] | Total: | 14149