## Folha 1
UMA010 | Ud |  | Bordadura de peças pré-fabricadas de betão, para protecção de caldeira de árvore.
Conjunto de quatro peças pré-fabricadas de betão, para formação de bordadura de delimitação de caldeira de árvore quadrado, de 80x80 cm e 60 cm de diâmetro interior, cinzento.
Unitário |  | Ud |  | Descrição | Rend. | Preço unitário | Importância
mt10hmf020Pa |  | m³ |  | Betão simples C20/25 (X0(P); D25; S2; Cl 1,0), fabricado em central, segundo NP EN 206. | 0.09 | 4337.61 | 390.38
mt08aaa010a |  | m³ |  | Água. | 0.006 | 68.32 | 0.41
mt01arg005a |  | t |  | Areia de pedreira, para argamassa preparada em obra. | 0.002 | 713.98 | 1.43
mt08cem000n |  | kg |  | Cimento cinzento em sacos. | 0.25 | 5.62 | 1.41
mt52alc020a |  | Ud |  | Conjunto de quatro peças pré-fabricadas de betão, para formação de bordadura de delimitação de caldeira de árvore quadrado, de 80x80 cm e 60 cm de diâmetro interior, cinzento. | 1 | 3422.02 | 3422.02
mq06hor010 |  | h |  | Betoneira eléctrica com uma capacidade de amassadura de 160 l. | 0.006 | 122.29 | 0.73
mo041 |  | h |  | Oficial de 1ª construção de obra civil. | 0.308 | 132.85 | 40.92
mo087 |  | h |  | Ajudante de construção de obra civil. | 0.164 | 99.31 | 16.29
|  | % |  | Custos directos complementares | 2 | 3873.59 | 77.47
Custo de manutenção decenal: 3.002,81MT nos primeiros 10 anos. | [5 empty] | Total: | 3951.06