## Folha 1
UMA010 | Ud |  | Bordadura de peças pré-fabricadas de betão, para protecção de caldeira de árvore.
Conjunto de duas peças pré-fabricadas de betão para formação de bordadura de delimitação de caldeira de árvore quadrado, de 90x90 cm e 60 cm de diâmetro interior, cinzento.
Unitário |  | Ud |  | Descrição | Rend. | Preço unitário | Importância
mt10hmf020Pa |  | m³ |  | Betão simples C20/25 (X0(P); D25; S2; Cl 1,0), fabricado em central, segundo NP EN 206-1. | 0.09 | 3765.19 | 338.87
mt08aaa010a |  | m³ |  | Água. | 0.006 | 59.36 | 0.36
mt01arg005a |  | t |  | Areia de pedreira, para argamassa preparada em obra. | 0.002 | 611.64 | 1.22
mt08cem000n |  | kg |  | Cimento cinzento em sacos. | 0.25 | 4.88 | 1.22
mt52alc010a |  | Ud |  | Conjunto de duas peças pré-fabricadas de betão para formação de bordadura de delimitação de caldeira de árvore quadrado, de 90x90 cm e 60 cm de diâmetro interior, cinzento. | 1 | 4753.27 | 4753.27
mq06hor010 |  | h |  | Betoneira. | 0.006 | 52.69 | 0.32
mo041 |  | h |  | Oficial de 1ª construção de obra civil. | 0.31 | 98.39 | 30.5
mo087 |  | h |  | Ajudante de construção de obra civil. | 0.165 | 73.13 | 12.07
|  | % |  | Custos directos complementares | 2 | 5137.83 | 102.76
Custo de manutenção decenal: 3.982,85MT nos primeiros 10 anos. | [5 empty] | Total: | 5240.59