## Folha 1
UMB030 |  |  | Ud | Mesa para piquenique.
Conjunto de mesa para piquenique "TAU CERÁMICA", composto por uma mesa de 177x90x75 cm e um banco de 157x39x44 cm, com estrutura suporte de alumínio, acabamento anodizado e revestimento de material cerâmico Keraon, fixado a uma base de betão C20/25 (X0(P); D25; S2; Cl 1,0).
Unitário | Ud | Descrição |  |  | Rend. | Preço unitário | Importância
mt52mtc010a | Ud | Conjunto de mesa para piquenique "TAU CERÁMICA", composto por uma mesa de 177x90x75 cm e um banco de 157x39x44 cm, com estrutura suporte de alumínio, acabamento anodizado e revestimento de material cerâmico Keraon, de elevada resistência e inalterabilidade aos agentes atmosféricos, alta resistência ao risco, à abrasão e aos agentes químicos; acabamento em cor a escolher. |  |  | 1 | 119604.19 | 119604.19
mt52mug200m | Ud | Repercussão, na colocação de mesa para piquenique com um banco, de elementos de fixação sobre betão: cunha de expansão de aço, parafusos especiais e pasta química. |  |  | 1 | 435.31 | 435.31
mt10hmf020Pa | m³ | Betão simples C20/25 (X0(P); D25; S2; Cl 1,0), fabricado em central, segundo NP EN 206-1. |  |  | 0.4 | 3454.24 | 1381.7
mo041 | h | Oficial de 1ª construção de obra civil. |  |  | 1.006 | 81.77 | 82.26
mo087 | h | Ajudante de construção de obra civil. |  |  | 2.013 | 60.21 | 121.2
| % | Meios auxiliares |  |  | 2 | 121624.66 | 2432.49
| % | Custos indirectos |  |  | 3 | 124057.15 | 3721.71
Custo de manutenção decenal: 81.778,47MT nos primeiros 10 anos. | [5 empty] | Total: | 127778.86