## Folha 1
UMR030 | m² |  | Pavimento amortecedor de impactos, de placas de borracha.
Pavimento amortecedor de impactos, em áreas de jogos infantis, formado por placas de borracha reciclada SBR, com o bordo com ligação macho-fêmea, cor castanho, de 500x500x30 mm, encaixadas entre si como um puzzle e assentes com cola especial de poliuretano bicomponente sobre uma superfície base (não incluída neste preço).
Unitário |  | Ud |  | Descrição | Rend. | Preço unitário | Importância
mt47adc110a |  | kg |  | Cola especial de poliuretano bicomponente. | 0.8 | 423.24 | 338.59
mt47adc411bd |  | m² |  | Placa de borracha reciclada SBR, com o bordo com ligação macho-fêmea, cor castanho, de 500x500x30 mm, com aglomerantes de poliuretano, segundo NP EN 1177. | 1.04 | 2975.75 | 3094.78
mo041 |  | h |  | Oficial de 1ª construção de obra civil. | 0.129 | 98.39 | 12.69
mo087 |  | h |  | Ajudante de construção de obra civil. | 0.129 | 73.13 | 9.43
|  | % |  | Custos directos complementares | 2 | 3455.49 | 69.11
Custo de manutenção decenal: 493,44MT nos primeiros 10 anos. | [5 empty] | Total: | 3524.6