## Folha 1
UMR030 | m² |  | Pavimento amortecedor de impactos, de placas de borracha.
Pavimento amortecedor de impactos, em áreas de jogos infantis, formado por placas de borracha reciclada SBR, cor preto, de 500x500x20 mm, assentes com cola especial de poliuretano bicomponente sobre uma superfície base (não incluída neste preço).
Unitário |  | Ud |  | Descrição | Rend. | Preço unitário | Importância
mt47adc110a |  | kg |  | Cola especial de poliuretano bicomponente. | 0.8 | 423.24 | 338.59
mt47adc411ga |  | m² |  | Placa de borracha reciclada SBR, cor preto, de 500x500x20 mm, com aglomerantes de poliuretano, segundo NP EN 1177. | 1.04 | 2480.08 | 2579.28
mo041 |  | h |  | Oficial de 1ª construção de obra civil. | 1.16 | 98.39 | 114.13
mo087 |  | h |  | Ajudante de construção de obra civil. | 1.16 | 73.13 | 84.83
|  | % |  | Custos directos complementares | 2 | 3116.83 | 62.34
Custo de manutenção decenal: 445,08MT nos primeiros 10 anos. | [5 empty] | Total: | 3179.17