## Folha 1
UPE010 | Ud |  | Escada de acesso, com corrimão.
Escada de acesso para piscina, de tubo de 43 mm de diâmetro, com 5 degraus e corrimão simétrico, de aço inoxidável AISI 304, acabamento polido brilhante, fixada com ancoragens dotadas de mecanismo para ligação equipotencial.
Unitário |  | Ud |  | Descrição | Rend. | Preço unitário | Importância
mt47pep010g |  | Ud |  | Escada de acesso para piscina, de tubo de 43 mm de diâmetro, com 5 degraus e corrimão simétrico, de aço inoxidável AISI 304, acabamento polido brilhante, com ancoragens dotadas de mecanismo para ligação equipotencial, batentes, embelezadores, juntas, buchas e parafusos. | 1 | 32361.5 | 32361.5
mt09moe040 |  | Ud |  | Argamassa expansiva. | 2 | 138.5 | 277
mo041 |  | h |  | Oficial de 1ª construção de obra civil. | 2.519 | 98.39 | 247.84
mo087 |  | h |  | Ajudante de construção de obra civil. | 2.519 | 73.13 | 184.21
|  | % |  | Custos directos complementares | 2 | 33070.5 | 661.41
Custo de manutenção decenal: 5.734,43MT nos primeiros 10 anos. | [5 empty] | Total: | 33731.9