## Folha 1
UPI020 | Ud | Projector subaquático para piscina de tanque de betão.
Projector de ABS, com lâmpada halógena de 100 W de potência, alimentação a 12 Vcc, extraplano, sem necessidade de nicho, para piscina de tanque de betão.
Unitário |  | Ud | Descrição | Rend. | Preço unitário | Importância
mt47pil040m |  | Ud | Projector de ABS, com lâmpada halógena de 100 W de potência, alimentação a 12 Vcc, extraplano, sem necessidade de nicho, para piscina de tanque de betão. | 1 | 10380.8 | 10380.8
mt34www011 |  | Ud | Material auxiliar para instalação de dispositivo de iluminação. | 1 | 81.64 | 81.64
mo003 |  | h | Oficial de 1ª electricista. | 0.504 | 101.3 | 51.06
mo102 |  | h | Ajudante de electricista. | 0.504 | 73.01 | 36.8
|  | % | Custos directos complementares | 2 | 10550.3 | 211.01
Custo de manutenção decenal: 5.854,14MT nos primeiros 10 anos. |  |  |  |  | Total: | 10761.3