## Folha 1
UPT021 | Ud |  | Peças especiais para remates de piscina.
Peça de remate de canto arredondado, de grés esmaltado, cor marfim de 24,5x12 cm, para revestimento de tanques de piscina.
Unitário |  | Ud |  | Descrição |  | Rend. | Preço unitário |  | Importância
mt18ktc010c |  | Ud |  | Peça de remate de canto arredondado, de grés esmaltado, cor marfim de 24,5x12 cm, para revestimento de tanque de piscina. |  | 1 | 92.16 |  | 92.16
mt09mcr021r |  | kg |  | Cimento cola melhorado, C2 TE, com deslizamento reduzido e tempo de colocação ampliado, segundo NP EN 12004, cor branca. |  | 0.05 | 24.3 |  | 1.22
mt09mcr080a |  | kg |  | Argamassa de juntas de resinas reactivas RG, para junta aberta entre 3 e 15 mm, segundo EN 13888. |  | 0.001 | 353.66 |  | 0.35
mo024 |  | h |  | Oficial de 1ª ladrilhador (azulejador). |  | 0.08 | 81.77 |  | 6.54
|  | % |  | Meios auxiliares |  | 3 | 100.27 |  | 3.01
|  | % |  | Custos indirectos |  | 3 | 103.28 |  | 3.1
Custo de manutenção decenal: 9,57MT nos primeiros 10 anos. | [6 empty] | Total: |  | 106.38
Referência e título da norma |  |  |  |  | Aplicabilidade (1) |  |  | Obrigatoriedade (2) |  | Sistema (3)
EN 12004:2007+A1:2012 |  |  |  |  | 142013 |  |  | 172013 |  | 3
Colas para ladrilhos - Requisitos, avaliação da conformidade, classificação e designação
(1) Data de entrada em aplicação da norma harmonizada e início do período de coexistência
(2) Data final do período de coexistência / entrada em vigor da marcação CE
(3) Sistema de avaliação e verificação da regularidade do desempenho