## Folha 1
UPT021 | Ud |  | Peças especiais para remates de piscina.
Peça convexa de ligação entre arestas em ângulo curvo, de grés esmaltado, cor azul de 7,2x7,2 cm, para revestimento de tanques de piscina.
Unitário |  | Ud |  | Descrição |  | Rend. | Preço unitário |  | Importância
mt18ktc015a |  | Ud |  | Peça convexa de ligação entre arestas em ângulo curvo, de grés esmaltado, cor azul de 7,2x7,2 cm, para revestimento de tanque de piscina. |  | 1 | 174.62 |  | 174.62
mt09mcr021r |  | kg |  | Cimento cola melhorado, C2 TE, com deslizamento reduzido e tempo de colocação ampliado, segundo NP EN 12004, cor branca. |  | 0.05 | 24.3 |  | 1.22
mt09mcr080a |  | kg |  | Argamassa de juntas de resinas reactivas RG, para junta aberta entre 3 e 15 mm, segundo EN 13888. |  | 0.001 | 353.66 |  | 0.35
mo024 |  | h |  | Oficial de 1ª ladrilhador (azulejador). |  | 0.08 | 81.77 |  | 6.54
|  | % |  | Meios auxiliares |  | 3 | 182.73 |  | 5.48
|  | % |  | Custos indirectos |  | 3 | 188.21 |  | 5.65
Custo de manutenção decenal: 17,45MT nos primeiros 10 anos. | [6 empty] | Total: |  | 193.86
Referência e título da norma |  |  |  |  | Aplicabilidade (1) |  |  | Obrigatoriedade (2) |  | Sistema (3)
EN 12004:2007+A1:2012 |  |  |  |  | 142013 |  |  | 172013 |  | 3
Colas para ladrilhos - Requisitos, avaliação da conformidade, classificação e designação
(1) Data de entrada em aplicação da norma harmonizada e início do período de coexistência
(2) Data final do período de coexistência / entrada em vigor da marcação CE
(3) Sistema de avaliação e verificação da regularidade do desempenho