## Folha 1
UVE010 | m | Vedação de terreno, de grelha electrossoldada.
Vedação formada por painéis de grelha electrossoldada com chapa de aço galvanizado de 30x2 mm em quadrícula de 30x30 mm, com aro electrossoldado e postes de perfil oco de aço galvanizado, de secção quadrada 50x50x1,5 mm e 2 m de altura, separados 3 m entre si e encastrados em apoios de betão ou muretes de alvenaria ou betão. Inclusive acessórios para a fixação dos painéis de grelha electrossoldada aos postes metálicos.
Unitário |  | Ud | Descrição | Rend. | Preço unitário | Importância
mt26btr010a |  | m² | Grelha electrossoldada com chapa de aço galvanizado de 30x2 mm em quadrícula de 30x30 mm, com aro electrossoldado. | 2 | 4689.85 | 9379.7
mt52vpm020o |  | Ud | Poste de perfil oco de aço galvanizado, de secção quadrada 50x50x1,5 mm e 2 m de altura. | 0.367 | 508.9 | 186.77
mt52vpm052 |  | Ud | Acessórios para a fixação dos painéis de grelha electrossoldada aos postes metálicos. | 1 | 190.5 | 190.5
mt10hmf020Pa |  | m³ | Betão simples C20/25 (X0(P); D25; S2; Cl 1,0), fabricado em central, segundo NP EN 206-1. | 0.015 | 3765.19 | 56.48
mo018 |  | h | Oficial de 1ª serralheiro. | 0.311 | 99.76 | 31.03
mo059 |  | h | Ajudante de serralheiro. | 0.311 | 73.34 | 22.81
mo041 |  | h | Oficial de 1ª construção de obra civil. | 0.311 | 98.39 | 30.6
mo087 |  | h | Ajudante de construção de obra civil. | 0.311 | 73.13 | 22.74
|  | % | Custos directos complementares | 2 | 9920.63 | 198.41
Custo de manutenção decenal: 1.720,24MT nos primeiros 10 anos. |  |  |  |  | Total: | 10119