## Folha 1
UVP020 | Ud |  | Portão com rede para vedação.
Portão de 1x2 m constituído por rede de torção simples com acabamento galvanizado a quente de 60 mm de espaçamento da malha e 2,7 mm de diâmetro.
Unitário |  | Ud |  | Descrição | Rend. | Preço unitário | Importância
mt10hmf020Pa |  | m³ |  | Betão simples C20/25 (X0(P); D25; S2; Cl 1,0), fabricado em central, segundo NP EN 206-1. | 0.1 | 3454.24 | 345.42
mt52vst040 |  | Ud |  | Portão constituído por aros de tubo metálico de 40x20x1,5 mm e 30x15x1,5 mm, e caixilho de tubo de 40x40x1,5 mm com barra metálica de 40x4 mm para fixação de rede de torção simples. | 1 | 4298.6 | 4298.6
mt52vst010km |  | m² |  | Rede de torção simples, de 60 mm de espaçamento da malha e 2,7 mm de diâmetro, acabamento galvanizado. | 2.05 | 107.27 | 219.9
mo041 |  | h |  | Oficial de 1ª construção de obra civil. | 0.245 | 81.77 | 20.03
mo087 |  | h |  | Ajudante de construção de obra civil. | 0.245 | 60.21 | 14.75
mo018 |  | h |  | Oficial de 1ª serralheiro. | 0.858 | 83.1 | 71.3
mo059 |  | h |  | Ajudante de serralheiro. | 0.858 | 60.43 | 51.85
|  | % |  | Meios auxiliares | 2 | 5021.85 | 100.44
|  | % |  | Custos indirectos | 3 | 5122.29 | 153.67
Custo de manutenção decenal: 738,63MT nos primeiros 10 anos. | [5 empty] | Total: | 5275.96