## Folha 1
UXF020 | m² |  | Camada de mistura betuminosa a frio.
Camada de 8 cm de espessura de mistura betuminosa a frio de composição densa, tipo DF12, com inerte granítico e emulsão betuminosa. O preço não inclui a camada base.
Unitário |  | Ud |  | Descrição | Rend. | Preço unitário | Importância
mt47aag030aa |  | t |  | Mistura betuminosa a frio de composição densa, tipo DF12, com inerte granítico e emulsão betuminosa. | 0.184 | 8117.33 | 1493.59
mq11ext030 |  | h |  | Espalhadora asfáltica sobre rastos, de 81 kW. | 0.002 | 8055.09 | 16.11
mq02ron010a |  | h |  | Cilindro vibratório tandem auto-propulsado, de 24,8 kW, de 2450 kg, largura de trabalho 100 cm. | 0.003 | 1974.65 | 5.92
mq11com010 |  | h |  | Compactador de pneus auto-propulsado, de 12/22 t. | 0.002 | 2310.51 | 4.62
mo041 |  | h |  | Oficial de 1ª construção de obra civil. | 0.005 | 132.85 | 0.66
mo087 |  | h |  | Ajudante de construção de obra civil. | 0.021 | 99.31 | 2.09
|  | % |  | Custos directos complementares | 2 | 1522.99 | 30.46
Custo de manutenção decenal: 217,48MT nos primeiros 10 anos. | [5 empty] | Total: | 1553.45