## Folha 1
UXS020 | m² |  | Pavimento de grelha de polietileno de alta densidade.
Superfície acessível de brita calcária estabilizada com grelha alveolar de polietileno de alta densidade estável aos raios UV.
Unitário |  | Ud |  | Descrição | Rend. | Preço unitário | Importância
mt01ard030b |  | t |  | Brita filtrante não seleccionada. | 0.33 | 297.62 | 98.21
mt01ara010 |  | m³ |  | Areia de 0 a 5 mm de diâmetro. | 0.048 | 376.56 | 18.07
mt18rad010a |  | m² |  | Grelha alveolar de polietileno de alta densidade estável aos raios UV, de 50x42x4,5 cm, cor verde, para execução de superfícies transitáveis com relva ou inerte. | 1.05 | 634.87 | 666.61
mt01arp030 |  | m³ |  | Brita calcária seleccionada, cor, de 5 a 10 mm de diâmetro. | 0.06 | 789.48 | 47.37
mq01pan070b |  | h |  | Mini pá carregadora sobre pneus, de 52 kW/1 m³ kW. | 0.057 | 911.3 | 51.94
mo041 |  | h |  | Oficial de 1ª construção de obra civil. | 0.103 | 81.77 | 8.42
mo087 |  | h |  | Ajudante de construção de obra civil. | 0.226 | 60.21 | 13.61
mo040 |  | h |  | Oficial de 1ª jardineiro. | 0.126 | 81.77 | 10.3
mo115 |  | h |  | Operário jardineiro. | 0.251 | 57.92 | 14.54
|  | % |  | Meios auxiliares | 2 | 929.07 | 18.58
|  | % |  | Custos indirectos | 3 | 947.65 | 28.43
Custo de manutenção decenal: 136,65MT nos primeiros 10 anos. | [5 empty] | Total: | 976.08