## Folha 1
UXS030 |  |  | m² | Pavimento de segurança e protecção contra quedas, de ladrilhos de borracha.
Pavimento de ladrilhos elásticos de segurança e protecção contra quedas, de borracha reciclada, cor preto, de 500x500x20 mm, colocado colando à base cada ladrilho, com cola especial de poliuretano bicomponente.
Unitário | Ud | Descrição |  |  | Rend. | Preço unitário | Importância
mt47adc110a | kg | Cola especial de poliuretano bicomponente. |  |  | 0.8 | 241.78 | 193.42
mt47adc411ga | m² | Placa elástica de segurança e protecção contra quedas, cor preto, de 500x500x20 mm, composta por resinas de poliuretano, borracha reciclada triturada e pigmentos, segundo NP EN 1177. |  |  | 1.04 | 1416.8 | 1473.47
mo041 | h | Oficial de 1ª construção de obra civil. |  |  | 1.13 | 81.77 | 92.4
mo087 | h | Ajudante de construção de obra civil. |  |  | 1.13 | 60.21 | 68.04
| % | Meios auxiliares |  |  | 2 | 1827.33 | 36.55
| % | Custos indirectos |  |  | 3 | 1863.88 | 55.92
Custo de manutenção decenal: 268,77MT nos primeiros 10 anos. | [5 empty] | Total: | 1919.8