## Folha 1
UXS030 |  |  | m² | Pavimento de segurança e protecção contra quedas, de ladrilhos de borracha.
Pavimento de ladrilhos elásticos de segurança e protecção contra quedas, de borracha reciclada, cor preto, de 500x500x20 mm, colocado colando os bordos de cada ladrilho ao seguinte com adesivo para juntas.
Unitário | Ud | Descrição |  |  | Rend. | Preço unitário | Importância
mt47adc430 | kg | Adesivo para juntas, para pavimento de ladrilhos elásticos de borracha. |  |  | 0.15 | 1059.75 | 158.96
mt47adc411ga | m² | Placa elástica de segurança e protecção contra quedas, cor preto, de 500x500x20 mm, composta por resinas de poliuretano, borracha reciclada triturada e pigmentos, segundo NP EN 1177. |  |  | 1.04 | 1416.8 | 1473.47
mo041 | h | Oficial de 1ª construção de obra civil. |  |  | 1.067 | 81.77 | 87.25
mo087 | h | Ajudante de construção de obra civil. |  |  | 1.067 | 60.21 | 64.24
| % | Meios auxiliares |  |  | 2 | 1783.92 | 35.68
| % | Custos indirectos |  |  | 3 | 1819.6 | 54.59
Custo de manutenção decenal: 262,39MT nos primeiros 10 anos. | [5 empty] | Total: | 1874.19