## Folha 1
UXS031 |  |  | m | Perímetro para pavimento de segurança e protecção contra quedas, de ladrilhos de borracha.
Perímetro para pavimento de segurança, realizado com placa elástica de segurança e protecção contra quedas, de borracha reciclada, com o bordo biselado, cor preto, de 1000x250x20 mm, colado à base com cola especial de poliuretano bicomponente.
Unitário | Ud | Descrição |  |  | Rend. | Preço unitário | Importância
mt47adc110a | kg | Cola especial de poliuretano bicomponente. |  |  | 0.2 | 241.78 | 48.36
mt47adc412aa | m | Placa elástica de segurança e protecção contra quedas, com o bordo biselado, cor preto, de 1000x250x20 mm, composta por resinas de poliuretano, borracha reciclada triturada e pigmentos, segundo NP EN 1177. |  |  | 1.05 | 495.94 | 520.74
mo041 | h | Oficial de 1ª construção de obra civil. |  |  | 0.1 | 81.77 | 8.18
mo087 | h | Ajudante de construção de obra civil. |  |  | 0.1 | 60.21 | 6.02
| % | Meios auxiliares |  |  | 2 | 583.3 | 11.67
| % | Custos indirectos |  |  | 3 | 594.97 | 17.85
Custo de manutenção decenal: 85,79MT nos primeiros 10 anos. | [5 empty] | Total: | 612.82