## Folha 1
XAM030 | Ud |  | Ensaio de provetes prismáticos.
Ensaio sobre uma série de provetes prismáticos de argamassa de cimento, com determinação de: absorção de água, eflorescências.
Unitário |  | Ud | Descrição | Rend. | Preço unitário | Importância
mt49des010 |  | Ud | Repercussão por deslocamento à obra para a recolha de amostras. | 1 | 67.13 | 67.13
mt49moc020 |  | Ud | Recolha em obra de amostras de argamassa de cimento, cujo peso não exceda 50 kg, segundo EN 1015-2. | 1 | 2904.62 | 2904.62
mt49moc090 |  | Ud | Ensaio para determinar a absorção de água de uma amostra de argamassa, segundo LNEC E 394, sobre três provetes de 4x4x16 cm, previamente fabricados. | 1 | 8814.56 | 8814.56
mt49moc070 |  | Ud | Ensaio para determinar as eflorescências de uma amostra de argamassa, segundo normas do tijolo cerâmico (NP EN 771-1), sobre seis provetes de 4x4x16 cm, previamente fabricados. | 1 | 11211.2 | 11211.2
mt49moc120 |  | Ud | Relatório de resultados dos ensaios realizados sobre uma amostra de argamassa de cimento. | 1 | 8713.86 | 8713.86
|  | % | Custos directos complementares | 2 | 31711.37 | 634.23
[5 empty] | Total: | 32345.6