## Folha 1
XAM040 | Ud |  | Ensaio de micro-provetes extraídos da obra.
Ensaio à compressão simples de uma série de oito micro-provetes de argamassa endurecida extraídos da obra.
Unitário |  | Ud | Descrição | Rend. | Preço unitário | Importância
mt49des010 |  | Ud | Repercussão por deslocamento à obra para a recolha de amostras. | 1 | 70.32 | 70.32
mt49moc020 |  | Ud | Recolha em obra de amostras de argamassa de cimento, cujo peso não exceda 50 kg, segundo EN 1015-2. | 1 | 3042.5 | 3042.5
mt49moc110 |  | Ud | Ensaio para determinar a resistência à compressão simples de uma amostra de argamassa sobre uma série de oito micro-provetes de argamassa endurecida de 20 mm de diâmetro e 40 mm de comprimento, previamente extraídos em obra através de sonda rotativa, segundo EN 1015-11. | 1 | 32257 | 32257
mt49moc120 |  | Ud | Relatório de resultados dos ensaios realizados sobre uma amostra de argamassa de cimento. | 1 | 9127.51 | 9127.51
|  | % | Custos directos complementares | 2 | 44497.3 | 889.95
[5 empty] | Total: | 45387.3