## Folha 1
XBH010 | Ud |  | Ensaio de ladrilho de betão.
Ensaio sobre uma amostra de ladrilho de betão, com determinação de: aspecto superficial, forma e dimensões, resistência à flexão e carga de ruptura, resistência à abrasão, resistência climática.
Unitário |  | Ud |  | Descrição | Rend. | Preço unitário | Importância
mt49bah010 |  | Ud |  | Ensaio para determinar o aspecto superficial de uma amostra de ladrilho de betão, segundo NP EN 1339, inclusive deslocamento à obra, recolha de amostra e relatório de resultados. | 1 | 7452.26 | 7452.26
mt49bah020 |  | Ud |  | Ensaio para determinar a forma e as dimensões de uma amostra de ladrilho de betão, segundo NP EN 1339, inclusive deslocamento à obra, recolha de amostra e relatório de resultados. | 1 | 16623.2 | 16623.2
mt49bah030 |  | Ud |  | Ensaio para determinar a resistência à flexão e à carga de ruptura de uma amostra de ladrilho de betão, segundo NP EN 1339, inclusive deslocamento à obra, recolha de amostra e relatório de resultados. | 1 | 15579.6 | 15579.6
mt49bah040 |  | Ud |  | Ensaio para determinar a resistência à abrasão de uma amostra de ladrilho de betão, segundo NP EN 1339, inclusive deslocamento à obra, recolha de amostra e relatório de resultados. | 1 | 19745.4 | 19745.4
mt49bah050 |  | Ud |  | Ensaio para determinar a resistência climática de uma amostra de ladrilho de betão, segundo NP EN 1339, inclusive deslocamento à obra, recolha de amostra e relatório de resultados. | 1 | 16623.2 | 16623.2
|  | % |  | Custos directos complementares | 2 | 76023.66 | 1520.47
[6 empty] | Total: | 77544.13