## Folha 1
YCL210 |  | Ud |  | Dispositivo de ancoragem encastrado na estrutura de betão armado.
Dispositivo de ancoragem para encastrar no tecto, de 1310 mm de comprimento, formado por fita de poliéster; 1 olhal num extremo e 1 argola no outro extremo, para segurar até dois operários.
Unitário | Ud |  | Descrição |  | Rend. | Preço unitário | Importância
mt50spd010b | Ud |  | Dispositivo de ancoragem para encastrar no tecto, de 1310 mm de comprimento, formado por fita de poliéster; 1 olhal num extremo e 1 argola no outro extremo, classe A1, para fixação a um varão da estrutura de betão armado, de 10 mm de diâmetro mínimo e 300 mm de comprimento mínimo, pelo extremo do olhal e antes da betonagem. |  | 1 | 310.93 | 310.93
mo113 | h |  | Operário não qualificado construção. |  | 0.127 | 57.92 | 7.36
| % |  | Meios auxiliares |  | 2 | 318.29 | 6.37
| % |  | Custos indirectos |  | 3 | 324.66 | 9.74
[6 empty] | Total: | 334.4