## Folha 1
YCL220 | Ud |  | Dispositivo de ancoragem têxtil fixado mecanicamente à estrutura de betão.
Dispositivo de ancoragem para fixação mecânica a paramento de betão, de 700 mm de comprimento, formado por fita de poliéster; 1 parafuso de olhal num extremo, com ligação roscada e 1 argola no outro extremo, amortizável em 1 utilização e bucha de expansão metálica, anilha e porca, para segurar um operário.
Unitário |  | Ud |  | Descrição | Rend. | Preço unitário | Importância
mt50spd030a |  | Ud |  | Dispositivo de ancoragem para fixação mecânica a paramento de betão, de 700 mm de comprimento, formado por fita de poliéster; 1 parafuso de olhal num extremo, com ligação roscada e 1 argola no outro extremo, classe A1. | 1 | 765.23 | 765.23
mt50spd035 |  | Ud |  | Bucha de expansão metálica, anilha e porca. | 1 | 84.38 | 84.38
mo120 |  | h |  | Operário Segurança e Saúde. | 0.064 | 95.68 | 6.12
|  | % |  | Custos directos complementares | 2 | 855.73 | 17.11
[6 empty] | Total: | 872.84