## Folha 1
ZBS010 | m² |  | Incorporação de película de controlo solar em envidraçado de fachada.
Reabilitação energética de edifício através da incorporação de película adesiva de controlo solar, transparente, cor cinzento esverdeado claro, aplicada na face interior do envidraçado de fachada.
Unitário |  | Ud |  | Descrição | Rend. | Preço unitário | Importância
mt21lmc030a |  | l |  | Líquido de limpeza à base de solução de água e sabão com 6% de água, para aplicar com pulverizador, para a limpeza da superfície do vidro e a colocação de películas adesivas. | 0.15 | 21.56 | 3.23
mt21lmc010aa |  | m² |  | Película adesiva de controlo solar, transparente, cor cinzento esverdeado claro, à base de resinas termoplásticas e microesferas cerâmicas, de 50 µm de espessura, transmissão luminosa, segundo NP EN 410: 75%, factor solar (coeficiente g), segundo NP EN 410: 59%, para a sua aplicação na face interior do envidraçado. | 1.05 | 2357.87 | 2475.76
mo055 |  | h |  | Oficial de 1ª vidraceiro. | 0.15 | 141.38 | 21.21
mo110 |  | h |  | Ajudante de vidraceiro. | 0.15 | 105.6 | 15.84
|  | % |  | Custos directos complementares | 2 | 2516.04 | 50.32
Custo de manutenção decenal: 1.337,07MT nos primeiros 10 anos. | [5 empty] | Total: | 2566.36