## Folha 1
ZVM020 |  | Ud | Grelha de passagem.
Reabilitação energética de edifício através da colocação na parte inferior da porta interior, de grelha para trânsito de ar, caudal máximo 35 l/s, de 200x100 mm, para sistema de ventilação mecânica controlada.
Unitário | Ud | Descrição |  | Rend. | Preço unitário | Importância
mt20svg060a | Ud | Grelha para trânsito de ar de alumínio lacado em cor a escolher do catálogo RAL, com aro telescópico e aletas em forma de "V", caudal máximo 35 l/s, de 200x100 mm, para colocar na parte inferior da porta interior, de 30 a 55 mm de espessura, fixada através de parafusos. |  | 1 | 735.36 | 735.36
mo009 | h | Oficial de 1ª montador. |  | 0.378 | 66.79 | 25.25
mo075 | h | Ajudante de montador. |  | 0.378 | 42.66 | 16.13
| % | Meios auxiliares |  | 2 | 776.74 | 15.53
| % | Custos indirectos |  | 3 | 792.27 | 23.77
Custo de manutenção decenal: 40,80MT nos primeiros 10 anos. |  |  |  |  | Total: | 816.04