## Folha 1
ZVY010 | m² |  | Sistema de fachada ventilada Morcem Panel R "GRUPO PUMA", de placa de gesso laminado, para revestimento exterior de fachada existente.
Reabilitação energética de fachada, através de sistema de fachada ventilada Morcem Panel R "GRUPO PUMA" composto por uma estrutura metálica de aço galvanizado de canais horizontais de 50x40 mm e 0,7 mm de espessura e montantes verticais de 50x50 mm e 0,7 mm de espessura com uma modulação de 600 mm, fixada ao suporte base com esquadras e criando uma caixa de ar, sobre a que se aparafusa uma placa Securock de 12,7 mm de espessura, coloca-se a malha de juntas e a malha de reforço, aderidas com argamassa hidráulica, Morcem Panel "GRUPO PUMA", e aplica-se como revestimento, uma camada de primário acrílico Fondo Morcemcril "GRUPO PUMA" e uma camada de argamassa acrílica Morcemcril "GRUPO PUMA", cor Blanco 100. Entre os perfis e a placa será colocada uma lâmina impermeabilizante de polietileno e entre as esquadra e os perfis o isolamento de painel de lã mineral, fixado sobre fachada existente.
Unitário |  | Ud |  | Descrição |  | Rend. |  | Preço unitário | Importância
mt12pcp010 |  | m |  | Banda elástica impermeável para vedação de juntas, sistema Morcem Panel "GRUPO PUMA", de 90 mm de largura. |  | 1 |  | 42.57 | 42.57
mt12pap150 |  | Ud |  | Esquadra de aço galvanizado, sistema Morcem Panel "GRUPO PUMA", de 2 mm de espessura. |  | 1.6 |  | 199.35 | 318.96
mt12psg220 |  | Ud |  | Fixação composta por bucha e parafuso 5x27. |  | 3.2 |  | 4.35 | 13.92
mt16lra020ebo |  | m² |  | Painel de lã mineral, segundo EN 13162, de 40 mm de espessura, resistência térmica 1,15 m²°C/W, condutibilidade térmica 0,034 W/(m°C). |  | 1.05 |  | 415.57 | 436.35
mt16aaa020ab |  | Ud |  | Fixação mecânica para painéis isolantes de lã mineral, colocados directamente sobre a superfície suporte. |  | 4 |  | 13.51 | 54.04
mt16aaa030 |  | m |  | Fita autocolante para vedação de juntas. |  | 0.44 |  | 20.27 | 8.92
mt12pap030 |  | m |  | Montante de aço galvanizado tipo DX51D+Z275N, sistema Morcem Panel "GRUPO PUMA", de 50x50x0,7 mm, segundo EN 14195. |  | 2 |  | 195.97 | 391.94
mt12pap020 |  | m |  | Canal de aço galvanizado tipo DX51D+Z275N, sistema Morcem Panel "GRUPO PUMA", de 50x40x0,7 mm, segundo EN 14195. |  | 0.7 |  | 175.7 | 122.99
mt12pap070 |  | m² |  | Lâmina de polietileno, impermeabilizante e difusora de vapor de água, sistema Morcem Panel "GRUPO PUMA". |  | 1.1 |  | 241.25 | 265.38
mt12pap010a |  | m² |  | Placa de gesso laminado Securock com alma de gesso e faces revestidas com uma lâmina de fibra de vidro de 12,7 mm de espessura. |  | 1.05 |  | 1052.82 | 1105.46
mt12pap040 |  | Ud |  | Parafuso, sistema Morcem Panel "GRUPO PUMA". |  | 20 |  | 11.48 | 229.6
mt12pap090a |  | kg |  | Argamassa hidráulica, Morcem Panel "GRUPO PUMA", constituída por cimento, aditivos orgânicos e cargas minerais, tipo GP, segundo EN 998-1. |  | 5 |  | 91.9 | 459.5
mt12pap050 |  | m |  | Malha de fibra de vidro, anti-álcalis, sistema Morcem Panel "GRUPO PUMA", para juntas. |  | 2.1 |  | 29.74 | 62.45
mt12pap100 |  | m² |  | Malha de fibra de vidro, anti-álcalis, sistema Morcem Panel "GRUPO PUMA", para reforço da argamassa. |  | 1.1 |  | 108.12 | 118.93
mt28mop320d |  | kg |  | Primário acrílico Fondo Morcemcril "GRUPO PUMA", composto por resinas acrílicas, pigmentos minerais e aditivos orgânicos e inorgânicos, impermeável à água da chuva e permeável ao vapor de água, para aplicar com trincha, rolo ou pistola, para regularizar a absorção e incrementar a aderência de argamassas acrílicas. |  | 0.2 |  | 256.78 | 51.36
mt28mop310ug |  | kg |  | Argamassa acrílica Morcemcril "GRUPO PUMA", cor Blanco 100, composta por resinas acrílicas, pigmentos minerais e aditivos orgânicos e inorgânicos, anti-caruncho e anti-verdete, permeável ao vapor de água e resistente ao envelhecimento, à contaminação urbana e aos raios UV, para revestimento de paramentos exteriores. |  | 2 |  | 259.49 | 518.98
mo054 |  | h |  | Oficial de 1ª montador de isolamentos. |  | 0.147 |  | 71.61 | 10.53
mo101 |  | h |  | Ajudante de montador de isolamentos. |  | 0.147 |  | 51.01 | 7.5
mo052 |  | h |  | Oficial de 1ª montador de sistemas de fachadas pré-fabricadas. |  | 0.86 |  | 71.61 | 61.58
mo099 |  | h |  | Ajudante de montador de sistemas de fachadas pré-fabricadas. |  | 0.86 |  | 51.01 | 43.87
|  | % |  | Custos directos complementares |  | 2 |  | 4324.83 | 86.5
Custo de manutenção decenal: 454,37MT nos primeiros 10 anos. | [7 empty] | Total: | 4411.33
Referência e título da norma |  |  |  |  | Aplicabilidade(a) |  | Obrigatoriedade(b) |  |  | Sistema(c)
EN 13162:2012+A1:2015 |  |  |  |  | 1072015 |  | 1072016
Produtos de isolamento térmico para aplicação em edifícios — Produtos manufaturados de lã mineral (MW) — Especificação
EN 14195:2005 |  |  |  |  | 112006 |  | 112007
Element os de armação metálica para sistemas em placas de gesso — Definições, requisitos e métodos de ensaio
EN 14195:2005/A C:2006 |  |  |  |  | 112007 |  | 112007
EN 998-1:2010 |  |  |  |  | 162011 |  | 162012 |  |  | 4
Especificação de argamassas para alvenarias — Parte 1: Argamassas para rebocos interiores e exteriores
(a) Data de entrada em aplicação da norma harmonizada e início do período de coexistência
(b) Data final do período de coexistência / entrada em vigor da marcação CE
(c) Sistema de avaliação e verificação da regularidade do desempenho