## Folha 1
IBZ005 | Ud |  | Termostato de zona.
Interface de controlo de utilizador, Lite AZCE6LITECN "AIRZONE", ecrã de led, com botões tácteis capacitivos, de aço e vidro, ligação por cabo, montagem em superfície, cor preto, para controlo da activação e desactivação da zona, controlo da temperatura de setpoint, em intervalos de 1°C/2°F e leitura da temperatura ambiente e da humidade relativa de zona.
Unitário |  | Ud |  | Descrição | Rend. | Preço unitário | Importância
mt42air652ab |  | Ud |  | Interface de controlo de utilizador, Lite AZCE6LITECN "AIRZONE", ecrã de led, com botões tácteis capacitivos, de aço e vidro, ligação por cabo, montagem em superfície, cor preto, para controlo da activação e desactivação da zona, controlo da temperatura de setpoint, em intervalos de 1°C/2°F e leitura da temperatura ambiente e da humidade relativa de zona. | 1 | 11285.3 | 11285.3
mo005 |  | h |  | Oficial de 1ª instalador de ar condicionado. | 0.12 | 138.06 | 16.57
mo104 |  | h |  | Ajudante de instalador de ar condicionado. | 0.096 | 100.25 | 9.62
|  | % |  | Custos directos complementares | 2 | 11311.5 | 226.23
Custo de manutenção decenal: 2.307,55MT nos primeiros 10 anos. | [5 empty] | Total: | 11537.8