## Folha 1
IVA011 | Ud |  | Dispositivo para microventilação.
Ferragem para micro-abertura de janela de correr, sistema 2000 Perimetral e sistema 4200 Perimetral, "CORTIZO". Inclusive acessórios de montagem e elementos de fixação.
Unitário |  | Ud |  | Descrição | Rend. | Preço unitário | Importância
mt25pfz180c |  | Ud |  | Ferragem para micro-abertura de janela de correr, sistema 2000 Perimetral e sistema 4200 Perimetral, "CORTIZO", com acessórios de montagem e elementos de fixação. | 1 | 156.74 | 156.74
mo018 |  | h |  | Oficial de 1ª serralheiro. | 0.078 | 136.12 | 10.62
mo059 |  | h |  | Ajudante de serralheiro. | 0.078 | 100.63 | 7.85
|  | % |  | Custos directos complementares | 2 | 175.21 | 3.5
Custo de manutenção decenal: 8,94MT nos primeiros 10 anos. | [5 empty] | Total: | 178.71