## Folha 1
LSV020 | Ud |  | Portada de alumínio.
Portada de alumínio, tipo veneziana, de uma folha de batente, de lâminas fixas, de 500x1500 mm, acabamento em anodizado natural, com uma espessura mínima de 15 microns, sistema Tamiz, "CORTIZO". Colocação exterior em janela. Espessura e qualidade do processo de anodização garantido pelo selo EWAA-EURAS. Inclusive silicone neutro para a vedação das juntas perimetrais, ferragens de pendurar e de abertura homologadas, parafusos de aço inoxidável, elementos de estanquidade e acessórios.
Unitário |  | Ud |  | Descrição | Rend. | Preço unitário | Importância
mt25dcc010a |  | m |  | Perfil de alumínio anodizado natural, para formação de aro de janela em sistemas de portadas de batente, sistema Tamiz, "CORTIZO", inclusive juntas de estanquidade da folha, com o selo EWAA-EURAS, que garante a espessura e a qualidade do processo de anodização. | 4 | 805.89 | 3223.56
mt25dcc060a |  | m |  | Perfil de alumínio anodizado natural, para formação de folha de janela em sistemas de portadas, sistema Tamiz, "CORTIZO", inclusive junta de estanquidade da folha, com o selo EWAA-EURAS, que garante a espessura e a qualidade do processo de anodização. | 3.798 | 892.94 | 3391.39
mt25dcc070a |  | m |  | Perfil de alumínio anodizado natural, para formação de lâmina terminal em sistemas de portadas, sistema Tamiz, "CORTIZO", com o selo EWAA-EURAS, que garante a espessura e a qualidade do processo de anodização. | 0.654 | 666.75 | 436.05
mt25dcc090a |  | m |  | Perfil de alumínio anodizado natural, para formação de lâmina fixa em sistemas de portadas, sistema Tamiz, "CORTIZO", com o selo EWAA-EURAS, que garante a espessura e a qualidade do processo de anodização. | 11.795 | 433.81 | 5116.79
mt25pfx200ea |  | Ud |  | Kit composto por esquadros, tampas de condensação e saída de água, e ferragens de janela de batente de abertura para o interior de uma folha. | 1 | 2388.74 | 2388.74
mt15sja100 |  | Ud |  | Cartucho de pasta de silicone neutro. | 0.14 | 301.91 | 42.27
mo018 |  | h |  | Oficial de 1ª serralheiro. | 1.285 | 136.12 | 174.91
mo059 |  | h |  | Ajudante de serralheiro. | 1.285 | 100.63 | 129.31
|  | % |  | Custos directos complementares | 2 | 14903 | 298.06
Custo de manutenção decenal: 3.496,25MT nos primeiros 10 anos. | [5 empty] | Total: | 15201.1