## Folha 1
IVK040 | Ud |  | Chapéu para cozinha.
Chapéu rotativo, de chapa galvanizada, DucoFlex "DAIKIN", cor telha, com rede de protecção contra a entrada de folhas e pássaros, rufo de chumbo e pescoço de ligação à conduta de 160 mm de diâmetro interior.
Unitário |  | Ud |  | Descrição | Rend. | Preço unitário | Importância
mt42dai986a |  | Ud |  | Chapéu rotativo, de chapa galvanizada, DucoFlex "DAIKIN", cor telha, com rede de protecção contra a entrada de folhas e pássaros, rufo de chumbo e pescoço de ligação à conduta de 160 mm de diâmetro interior. | 1 | 16204.6 | 16204.6
mo011 |  | h |  | Oficial de 1ª montador. | 0.173 | 138.06 | 23.88
mo080 |  | h |  | Ajudante de montador. | 0.086 | 100.44 | 8.64
|  | % |  | Custos directos complementares | 2 | 16237.1 | 324.74
Custo de manutenção decenal: 7.784,07MT nos primeiros 10 anos. | [5 empty] | Total: | 16561.9