## Folha 1
IVM060 | Ud |  | Chapéu.
Chapéu rotativo, de chapa galvanizada, DucoFlex "DAIKIN", cor telha, com rede de protecção contra a entrada de folhas e pássaros, rufo de chumbo e pescoço de ligação à conduta de 160 mm de diâmetro interior.
Unitário |  | Ud |  | Descrição | Rend. | Preço unitário | Importância
mt42dai986a |  | Ud |  | Chapéu rotativo, de chapa galvanizada, DucoFlex "DAIKIN", cor telha, com rede de protecção contra a entrada de folhas e pássaros, rufo de chumbo e pescoço de ligação à conduta de 160 mm de diâmetro interior. | 1 | 16204.6 | 16204.6
mo020 |  | h |  | Oficial de 1ª construção. | 0.173 | 134.36 | 23.24
mo112 |  | h |  | Operário especializado construção. | 0.086 | 98.35 | 8.46
|  | % |  | Custos directos complementares | 2 | 16236.3 | 324.73
Custo de manutenção decenal: 1.821,71MT nos primeiros 10 anos. | [5 empty] | Total: | 16561