## Folha 1
IVV030 | m |  | Conduta de PVC.
Conduta de ventilação, formada por tubo liso oval, de PVC, de 163x68 mm, DucoFlex "DAIKIN", colocada em posição horizontal. Inclusive material auxiliar para montagem e fixação, acessórios e peças especiais. O preço não inclui as comportas de regulação, as comportas corta-fogo, as grelhas nem os difusores.
Unitário |  | Ud |  | Descrição | Rend. | Preço unitário | Importância
mt42dai979a |  | Ud |  | Material auxiliar para montagem e fixação das condutas, ovais, de PVC, de 163x68 mm, DucoFlex "DAIKIN". | 1 | 113.29 | 113.29
mt42dai978e |  | m |  | Tubo liso oval, de PVC, de 163x68 mm, DucoFlex "DAIKIN", fornecido em barras de 1,15 m de comprimento, com o preço incrementado em 20% relativamente a acessórios e peças especiais. | 1 | 2717.34 | 2717.34
mo011 |  | h |  | Oficial de 1ª montador. | 0.039 | 138.06 | 5.38
mo080 |  | h |  | Ajudante de montador. | 0.02 | 100.44 | 2.01
|  | % |  | Custos directos complementares | 2 | 2838.02 | 56.76
Custo de manutenção decenal: 303,95MT nos primeiros 10 anos. | [5 empty] | Total: | 2894.78