## Folha 1
IBY500 | Ud |  | Controlo centralizado.
Sistema de controlo centralizado "DAIKIN", para sistema VRV (Volume de Refrigerante Variável) com unidades ligadas através de bus de controlo DIII-net, com um máximo de 16 unidades interiores, formado por controlador de sistema centralizado, para gestão de até 32 unidades interiores e até 10 módulos de unidades exteriores, modelo iTABController DCC601A51. O preço não inclui a canalização nem a cablagem eléctrica de alimentação.
Unitário |  | Ud |  | Descrição | Rend. | Preço unitário | Importância
mt42dai700a |  | Ud |  | Controlador de sistema centralizado, para gestão de até 32 unidades interiores e até 10 módulos de unidades exteriores, modelo iTABController DCC601A51 "DAIKIN", com controlo da activação e desactivação, temperatura ambiente, direcção do fluxo de ar, velocidade do ventilador, sinal e código de avarias, programação semanal, paragem de emergência, restrição de temperatura por unidade e modo de funcionamento. | 1 | 203329 | 203329
mo005 |  | h |  | Oficial de 1ª instalador de ar condicionado. | 1.196 | 138.06 | 165.12
mo104 |  | h |  | Ajudante de instalador de ar condicionado. | 1.196 | 100.25 | 119.9
|  | % |  | Custos directos complementares | 2 | 203614 | 4072.28
Custo de manutenção decenal: 72.690,23MT nos primeiros 10 anos. | [5 empty] | Total: | 207686