## Folha 1
IVM085 | Ud |  | Silenciador para conduta.
Silenciador cilíndrico semi-rígido, DucoFlex "DAIKIN", de alumínio perfilado, de 260 mm de diâmetro e 1000 m de comprimento, com material absorvente de lã de vidro de 50 mm de espessura e ligações de 160 mm de diâmetro. Inclusive acessórios de montagem e elementos de fixação.
Unitário |  | Ud |  | Descrição | Rend. | Preço unitário | Importância
mt42dai991a |  | Ud |  | Silenciador cilíndrico semi-rígido, DucoFlex "DAIKIN", de alumínio perfilado, de 260 mm de diâmetro e 1000 m de comprimento, com material absorvente de lã de vidro de 50 mm de espessura e ligações de 160 mm de diâmetro. | 1 | 12249.9 | 12249.9
mo005 |  | h |  | Oficial de 1ª instalador de ar condicionado. | 0.256 | 138.06 | 35.34
mo104 |  | h |  | Ajudante de instalador de ar condicionado. | 0.256 | 100.25 | 25.66
|  | % |  | Custos directos complementares | 2 | 12310.9 | 246.22
Custo de manutenção decenal: 2.134,71MT nos primeiros 10 anos. | [5 empty] | Total: | 12557.1