## Folha 1
IVV080 | m |  | Conduta de polipropileno expandido.
Conduta de ventilação, formada por tubo circular rígido liso de polipropileno expandido, adequado para extracção e impulsão de ar para o exterior, de 180 mm de diâmetro interior, DucoFlex "DAIKIN", cor cinzento, com peça de ligação pré-montada. Inclusive material auxiliar para montagem e fixação, acessórios e peças especiais.
Unitário |  | Ud |  | Descrição | Rend. | Preço unitário | Importância
mt42dai984b |  | Ud |  | Material auxiliar para montagem e fixação das condutas circulares rígidas lisas de polipropileno expandido de 180 mm de diâmetro interior, DucoFlex "DAIKIN". | 1 | 176.03 | 176.03
mt42dai983p |  | m |  | Tubo circular rígido liso de polipropileno expandido, adequado para extracção e impulsão de ar para o exterior, de 180 mm de diâmetro interior, DucoFlex "DAIKIN", cor cinzento, com peça de ligação pré-montada, com o preço incrementado em 10% relativamente a acessórios e peças especiais. | 1 | 7745.41 | 7745.41
mo011 |  | h |  | Oficial de 1ª montador. | 0.244 | 138.06 | 33.69
mo080 |  | h |  | Ajudante de montador. | 0.122 | 100.44 | 12.25
|  | % |  | Custos directos complementares | 2 | 7967.38 | 159.35
Custo de manutenção decenal: 853,31MT nos primeiros 10 anos. | [5 empty] | Total: | 8126.73