## Folha 1
IFW010 | Ud | Válvula de corte.
Válvula de esfera de latão niquelado para enroscar de 3/8".
Unitário |  |  | Ud | Descrição | Rend. | Preço unitário | Importância
mt37sve010a |  |  | Ud | Válvula de esfera de latão niquelado para enroscar de 3/8". | 1 | 396.32 | 396.32
mt37www010 |  |  | Ud | Material auxiliar para instalações de abastecimento de água. | 1 | 133.02 | 133.02
mo008 |  |  | h | Oficial de 1ª canalizador. | 0.074 | 136.52 | 10.1
mo107 |  |  | h | Ajudante de canalizador. | 0.074 | 99.12 | 7.33
|  |  | % | Custos directos complementares | 2 | 546.77 | 10.94
Custo de manutenção decenal: 94,81MT nos primeiros 10 anos. | [5 empty] | Total: | 557.71