## Folha 1
CCP020 | m² | Parede moldada de betão armado, com lamas.
Parede moldada de betão armado, de 40 cm de espessura e até 16 m de profundidade, ou até encontrar rocha ou camadas duras de terreno, realizado por banquetas de até 2,65 m de comprimento, escavadas em terreno coesivo sem rejeição no ensaio SPT, estabilizado através da utilização de lamas tixotrópicas; realizado com betão C35/45 (X0(P); D12; S4; Cl 0,2) fabricado em central, e betonagem desde camião, com betonagem contínua submerso através de tubo Tremie, e aço A400 NR, com uma quantidade aproximada de 30 kg/m². Inclusive arame de atar e separadores. O preço inclui a elaboração da armadura (corte, dobragem e moldagem de elementos) no estaleiro da obra e a montagem no lugar definitivo da sua colocação em obra.
Unitário |  |  | Ud | Descrição | Rend. | Preço unitário | Importância
mt07aco020j |  |  | Ud | Separador homologado para paredes moldadas. | 2 | 5.09 | 10.18
mt07aco040e |  |  | kg | Aço em varões nervurados, A400 NR, fornecido em obra em varões sem elaborar, de vários diâmetros. | 31.5 | 66.54 | 2096.01
mt08var050 |  |  | kg | Arame galvanizado para atar, de 1,30 mm de diâmetro. | 0.33 | 68.32 | 22.55
mt10haf020oNtke |  |  | m³ | Betão C35/45 (X0(P); D12; S4; Cl 0,2), fabricado em central, segundo NP EN 206. | 0.506 | 5578.74 | 2822.84
mq03pae060sh |  |  | h | Maquinaria para escavação de parede moldada de 40 cm de espessura e até 16 m de profundidade, escavação com utilização de lamas tixotrópicas, em terreno coerente sem rejeição no ensaio SPT, realizada por banquetas de 2,65 m de comprimento. | 0.3 | 1615.77 | 484.73
mq07gte010c |  |  | h | Autogrua de braço telescópico com uma capacidade de elevação de 30 t e 27 m de altura máxima de trabalho. | 0.1 | 2659.87 | 265.99
mq03lod010 |  |  | h | Maquinaria para lamas de perfuração: desareadores de lamas, misturadores de lamas, bombas de lamas, decantadores e depósitos de armazenamento. | 0.45 | 329.51 | 148.28
mo043 |  |  | h | Oficial de 1ª armador de ferro. | 0.267 | 138.26 | 36.92
mo090 |  |  | h | Ajudante de armador de ferro. | 0.368 | 103.28 | 38.01
mo045 |  |  | h | Oficial de 1ª estruturista, em trabalhos de betonagem. | 0.113 | 138.26 | 15.62
mo092 |  |  | h | Ajudante de estruturista, em trabalhos de betonagem. | 0.451 | 103.28 | 46.58
|  |  | % | Custos directos complementares | 2 | 5987.71 | 119.75
Custo de manutenção decenal: 244,30MT nos primeiros 10 anos. | [5 empty] | Total: | 6107.46