## Folha 1
CCP052 | m | Lintel de painéis de paredes moldadas.
Lintel de betão armado para painéis de paredes moldadas, de 45x100 cm, realizada com betão C30/37 (XC3(P) + XD1(P)+ XF2(P); D12; S3; Cl 0,4) fabricado em central, com aditivo hidrófugo e betonagem desde camião, e aço A400 NR, com uma quantidade aproximada de 65 kg/m; montagem e desmontagem do sistema de cofragem recuperável metálica. Incluindo arame de atar, separadores, armaduras de arranque para pilares que arrancam desde o lintel e líquido descofrante, para evitar a aderência do betão à cofragem. O preço inclui a elaboração da armadura (corte, dobragem e moldagem de elementos) no estaleiro da obra e a montagem no lugar definitivo da sua colocação em obra.
Unitário |  |  | Ud | Descrição | Rend. | Preço unitário | Importância
mt08eme040 |  |  | m² | Painéis metálicos de várias dimensões, para cofragem de elementos de betão. | 0.01 | 2368.72 | 23.69
mt50spa052b |  |  | m | Pranchão de madeira de pinho, de 20x7,2 cm. | 0.04 | 600.67 | 24.03
mt50spa081a |  |  | Ud | Escora metálica telescópica, até 3 m de altura. | 0.026 | 1829.38 | 47.56
mt08eme051a |  |  | m | Fita de aço galvanizado, para cofragem metálica. | 0.2 | 13.21 | 2.64
mt08var050 |  |  | kg | Arame galvanizado para atar, de 1,30 mm de diâmetro. | 0.88 | 68.32 | 60.12
mt08var060 |  |  | kg | Pregos de aço de 20x100 mm. | 0.2 | 398.58 | 79.72
mt08dba010d |  |  | l | Agente desmoldante, à base de óleos especiais, emulsionante em água, para cofragens metálicas, fenólicas ou de madeira. | 0.06 | 82.18 | 4.93
mt07aco020c |  |  | Ud | Separador homologado para vigas. | 3 | 4.45 | 13.35
mt07aco040e |  |  | kg | Aço em varões nervurados, A400 NR, fornecido em obra em varões sem elaborar, de vários diâmetros. | 68.25 | 66.54 | 4541.36
mt10haf020nqiid |  |  | m³ | Betão C30/37 (XC3(P) + XD1(P) + XF2(P); D12; S3; Cl 0,4), fabricado em central, com aditivo hidrófugo, segundo NP EN 206. | 0.473 | 5514.35 | 2608.29
mo044 |  |  | h | Oficial de 1ª cofrador. | 0.669 | 138.26 | 92.5
mo091 |  |  | h | Ajudante de cofrador. | 0.891 | 103.28 | 92.02
mo043 |  |  | h | Oficial de 1ª armador de ferro. | 0.579 | 138.26 | 80.05
mo090 |  |  | h | Ajudante de armador de ferro. | 0.652 | 103.28 | 67.34
mo045 |  |  | h | Oficial de 1ª estruturista, em trabalhos de betonagem. | 0.176 | 138.26 | 24.33
mo092 |  |  | h | Ajudante de estruturista, em trabalhos de betonagem. | 0.702 | 103.28 | 72.5
|  |  | % | Custos directos complementares | 2 | 7834.43 | 156.69
Custo de manutenção decenal: 239,73MT nos primeiros 10 anos. | [5 empty] | Total: | 7991.12