## Folha 1
CPI060 | m | Estaca perfurada sem molde com lamas tixotrópicas.
Estaca de fundação de betão armado de 55 cm de diâmetro, para grupo de estacas, até 15 m de profundidade. Executada por extracção de terras, em terreno de menos de 25 kg/cm² de resistência, através de sistema mecânico (perfuração com colher), sem molde, com lamas tixotrópicas (bentonite) como contenção das paredes e posterior betonagem contínua submerso da estaca. Realizada com betão C30/37 (XC4(P) + XD1(P)+ XF2(P); D12; S4; Cl 0,4) fabricado em central, e betonagem desde camião através de tubo Tremie, e aço A400 NR, com uma quantidade aproximada de 6,9 kg/m. Inclusive arame de atar e separadores. O preço inclui o transporte, a instalação, a montagem e a desmontagem do equipamento mecânico, a elaboração da armadura (corte, dobragem e moldagem de elementos) no estaleiro da obra e a montagem no lugar definitivo da sua colocação em obra.
Unitário |  |  | Ud | Descrição | Rend. | Preço unitário | Importância
mt07aco020k |  |  | Ud | Separador homologado para estacas. | 3 | 5.09 | 15.27
mt07aco040e |  |  | kg | Aço em varões nervurados, A400 NR, fornecido em obra em varões sem elaborar, de vários diâmetros. | 7.245 | 66.54 | 482.08
mt08var050 |  |  | kg | Arame galvanizado para atar, de 1,30 mm de diâmetro. | 0.048 | 68.32 | 3.28
mt08var010 |  |  | kg | Lama tixotrópica (bentonite). | 5 | 20.49 | 102.45
mt10haf020nyiie |  |  | m³ | Betão C30/37 (XC4(P) + XD1(P) + XF2(P); D12; S4; Cl 0,4), fabricado em central, segundo NP EN 206. | 0.3 | 5362.29 | 1608.69
mq03pii106a |  |  | m | Equipamento completo para perfuração de estaca perfurada sem molde com lamas tixotrópicas. | 0.186 | 14355.6 | 2670.14
mo043 |  |  | h | Oficial de 1ª armador de ferro. | 0.054 | 138.26 | 7.47
mo090 |  |  | h | Ajudante de armador de ferro. | 0.077 | 103.28 | 7.95
mo045 |  |  | h | Oficial de 1ª estruturista, em trabalhos de betonagem. | 0.152 | 138.26 | 21.02
mo092 |  |  | h | Ajudante de estruturista, em trabalhos de betonagem. | 0.272 | 103.28 | 28.09
|  |  | % | Custos directos complementares | 2 | 4946.44 | 98.93
Custo de manutenção decenal: 100,91MT nos primeiros 10 anos. | [5 empty] | Total: | 5045.37