## Folha 1
CSL010 | m³ | Ensoleiramento geral.
Ensoleiramento geral de betão armado, realizado com betão C35/45 (XC1(P); D12; S3; Cl 0,2) fabricado em central, e betonagem com bomba, e aço A500 NR, com uma quantidade aproximada de 85 kg/m³; acabamento superficial liso através de régua vibradora. Incluindo armaduras para execução do fosso do ascensor, reforços, dobras, encontros, arranques e esperas em muros, escadas e rampas, mudanças de nível, arame de atar, e separadores. O preço inclui a elaboração e o montagem da armadura no local definitivo da sua colocação em obra, mas não inclui a cofragem.
Unitário |  |  | Ud | Descrição | Rend. | Preço unitário | Importância
mt07aco020a |  |  | Ud | Separador homologado para fundações. | 5 | 7.62 | 38.1
mt07aco040f |  |  | kg | Aço em varões nervurados, A500 NR, fornecido em obra em varões sem elaborar, de vários diâmetros. | 86.7 | 66.99 | 5808.03
mt08var050 |  |  | kg | Arame galvanizado para atar, de 1,30 mm de diâmetro. | 0.425 | 68.32 | 29.04
mt10haf020ngnkc |  |  | m³ | Betão C35/45 (XC1(P); D12; S3; Cl 0,2), fabricado em central, segundo NP EN 206. | 1.05 | 5548.51 | 5825.94
mq06vib020 |  |  | h | Régua vibradora de 3 m. | 0.333 | 185.4 | 61.74
mq06bhe010 |  |  | h | Camião bomba estacionado na obra, para bombagem de betão. | 0.042 | 6748.91 | 283.45
mo043 |  |  | h | Oficial de 1ª armador de ferro. | 0.606 | 138.26 | 83.79
mo090 |  |  | h | Ajudante de armador de ferro. | 0.909 | 103.28 | 93.88
mo045 |  |  | h | Oficial de 1ª estruturista, em trabalhos de betonagem. | 0.01 | 138.26 | 1.38
mo092 |  |  | h | Ajudante de estruturista, em trabalhos de betonagem. | 0.134 | 103.28 | 13.84
|  |  | % | Custos directos complementares | 2 | 12239.2 | 244.78
Custo de manutenção decenal: 374,52MT nos primeiros 10 anos. | [5 empty] | Total: | 12484