## Folha 1
CSV010 | m³ |  | Sapata contínua de betão armado.
Sapata contínua de betão armado, de betão armado, realizada em escavação previamente executada, com betão C25/30 (XC1(P); D12; S3; Cl 0,4) preparado em obra, e betonagem com meios manuais, e aço A400 NR, com uma quantidade aproximada de 100 kg/m³. Inclusive armaduras de arranque dos pilares ou outros elementos, arame de atar, e separadores. O preço inclui a elaboração e o montagem da armadura no local definitivo da sua colocação em obra, mas não inclui a cofragem.
Unitário |  | Ud |  | Descrição | Rend. | Preço unitário | Importância
mt07aco020a |  | Ud |  | Separador homologado para fundações. | 7 | 7.62 | 53.34
mt07aco040e |  | kg |  | Aço em varões nervurados, A400 NR, fornecido em obra em varões sem elaborar, de vários diâmetros. | 102 | 66.54 | 6787.08
mt08var050 |  | kg |  | Arame galvanizado para atar, de 1,30 mm de diâmetro. | 0.4 | 68.32 | 27.33
mt08aaa010a |  | m³ |  | Água. | 0.13 | 68.32 | 8.88
mt01arg000n |  | m³ |  | Areia crivada. | 0.572 | 727.57 | 416.17
mt01arg001nd |  | m³ |  | Agregado grosso homogeneizado, de tamanho máximo 12 mm. | 1.019 | 1442.48 | 1469.89
mt08cem000n |  | kg |  | Cimento cinzento em sacos. | 450.56 | 5.62 | 2532.15
mq06hor010 |  | h |  | Betoneira eléctrica com uma capacidade de amassadura de 160 l. | 0.66 | 122.29 | 80.71
mo043 |  | h |  | Oficial de 1ª armador de ferro. | 0.357 | 138.26 | 49.36
mo090 |  | h |  | Ajudante de armador de ferro. | 0.357 | 103.28 | 36.87
mo113 |  | h |  | Operário não qualificado construção. | 1.17 | 95.68 | 111.95
mo112 |  | h |  | Operário especializado construção. | 1.226 | 97.25 | 119.23
mo045 |  | h |  | Oficial de 1ª estruturista, em trabalhos de betonagem. | 0.056 | 138.26 | 7.74
mo092 |  | h |  | Ajudante de estruturista, em trabalhos de betonagem. | 0.279 | 103.28 | 28.82
|  | % |  | Custos directos complementares | 2 | 11729.5 | 234.59
Custo de manutenção decenal: 358,92MT nos primeiros 10 anos. | [5 empty] | Total: | 11964.1