## Folha 1
CSZ010 | m³ | Sapata de betão armado.
Sapata de betão armado, realizada com betão C30/37 (XC1(P); D12; S3; Cl 0,4) fabricado em central, e betonagem desde camião, e aço A400 NR, com uma quantidade aproximada de 50 kg/m³. Inclusive armaduras de arranque do pilar, arame de atar, separadores e tubos para passagem de instalações. O preço inclui a elaboração e o montagem da armadura no local definitivo da sua colocação em obra, mas não inclui a cofragem.
Unitário |  |  | Ud | Descrição | Rend. | Preço unitário | Importância
mt07aco020a |  |  | Ud | Separador homologado para fundações. | 8 | 7.62 | 60.96
mt07aco040e |  |  | kg | Aço em varões nervurados, A400 NR, fornecido em obra em varões sem elaborar, de vários diâmetros. | 51 | 66.54 | 3393.54
mt08var050 |  |  | kg | Arame galvanizado para atar, de 1,30 mm de diâmetro. | 0.2 | 68.32 | 13.66
mt10haf020ngnic |  |  | m³ | Betão C30/37 (XC1(P); D12; S3; Cl 0,4), fabricado em central, segundo NP EN 206. | 1.1 | 5255.05 | 5780.56
mt11var300 |  |  | m | Tubo de PVC liso, de vários diâmetros. | 0.02 | 617.62 | 12.35
mo043 |  |  | h | Oficial de 1ª armador de ferro. | 0.178 | 138.26 | 24.61
mo090 |  |  | h | Ajudante de armador de ferro. | 0.267 | 103.28 | 27.58
mo045 |  |  | h | Oficial de 1ª estruturista, em trabalhos de betonagem. | 0.056 | 138.26 | 7.74
mo092 |  |  | h | Ajudante de estruturista, em trabalhos de betonagem. | 0.334 | 103.28 | 34.5
|  |  | % | Custos directos complementares | 2 | 9355.5 | 187.11
Custo de manutenção decenal: 286,28MT nos primeiros 10 anos. | [5 empty] | Total: | 9542.61