## Folha 1
DCP010 | m³ | Demolição parcial do edifício.
Demolição parcial, elemento a elemento, com meios manuais e mecânicos, de edifício de mais de 250 m³ de volume, isolado, com uma altura edificada de entre 4 e 8 m e uma superfície média de mais de 2500 m², e carga mecânica para camião ou contentor. O edifício apresenta uma estrutura de betão e o seu estado de conservação é normal, à vista dos estudos previamente realizados. O preço não inclui a demolição da fundação, a demolição do massame nem a taxa por entrega de resíduos a operador licenciado de gestão de resíduos.
Unitário |  | Ud | Descrição | Rend. | Preço unitário | Importância
mq05mai030 |  | h | Martelo pneumático. | 0.047 | 161.97 | 7.61
mq05pdm010b |  | h | Compressor portátil eléctrico 5 m³/min de caudal. | 0.024 | 273.92 | 6.57
mq01pan010f |  | h | Pá carregadora sobre pneus de 220 kW/4 m³. | 0.049 | 2659.87 | 130.33
mq01exc030a |  | h | Retroescavadora sobre correntes, de 118 kW, com tesoura de demolição. | 0.049 | 3982.35 | 195.14
mq08sol010 |  | h | Equipamento de oxicorte, com acetileno como combustível e oxigénio como comburente. | 0.036 | 292.59 | 10.53
mo019 |  | h | Oficial de 1ª soldador. | 0.051 | 134.6 | 6.86
mo020 |  | h | Oficial de 1ª construção. | 0.051 | 132.85 | 6.78
mo113 |  | h | Operário não qualificado construção. | 0.203 | 95.68 | 19.42
|  | % | Custos directos complementares | 2 | 383.24 | 7.66
[5 empty] | Total: | 390.9