## Folha 1
DEA030 | m | Desmontagem de pilar metálico.
Desmontagem de pilar metálico, formado por peças compostas de perfil de aço laminado IPE 300 e IPE 80 ou similar, de até 3 m de comprimento médio, com equipamento de oxicorte, e carga manual para camião ou contentor.
Unitário |  | Ud | Descrição | Rend. | Preço unitário | Importância
mq08sol010 |  | h | Equipamento de oxicorte, com acetileno como combustível e oxigénio como comburente. | 0.148 | 292.59 | 43.3
mo019 |  | h | Oficial de 1ª soldador. | 0.165 | 134.6 | 22.21
mo113 |  | h | Operário não qualificado construção. | 0.661 | 95.68 | 63.24
|  | % | Custos directos complementares | 2 | 128.75 | 2.58
[5 empty] | Total: | 131.33