## Folha 1
DEA030 | m | Desmontagem de pilar metálico.
Desmontagem de pilar metálico, formado por peças reforçadas com presilhas de perfil de aço laminado IPE 120 e IPE 80 ou similar, de até 3 m de comprimento médio, com equipamento de oxicorte, e carga manual para camião ou contentor.
Unitário |  | Ud | Descrição | Rend. | Preço unitário | Importância
mq08sol010 |  | h | Equipamento de oxicorte, com acetileno como combustível e oxigénio como comburente. | 0.126 | 292.59 | 36.87
mo019 |  | h | Oficial de 1ª soldador. | 0.14 | 134.6 | 18.84
mo113 |  | h | Operário não qualificado construção. | 0.56 | 95.68 | 53.58
|  | % | Custos directos complementares | 2 | 109.29 | 2.19
[5 empty] | Total: | 111.48