## Folha 1
EAE110 | Ud | Degrau de grelha electrossoldada.
Degrau recto, de 900x240 mm, formado por grelha electrossoldada anti-deslizante, acabamento galvanizado a quente, realizada com chapas portantes de aço laminado EN 10025 S235JR, em perfil plano laminado a quente, de 25x2 mm, separadas 34 mm entre si, separadores de varão quadrado retorcido, de aço com baixo conteúdo em carbono NP EN ISO 16120-2 C4D, de 4 mm de lado, separados 38 mm entre sí e aro de aço laminado EN 10025 S235JR, em perfil plano laminado a quente; e remate frontal anti-deslizante, de aço laminado EN 10025 S235JR, em perfil plano laminado a quente, imprimido com troquel, fixado através de aparafusamento sobre viga de apoio metálica de escada. O preço inclui os elementos de fixação.
Unitário |  | Ud | Descrição | Rend. | Preço unitário | Importância
mt07rel020cea |  | Ud | Degrau recto, de 900x240 mm, formado por grelha electrossoldada anti-deslizante, acabamento galvanizado a quente, realizada com chapas portantes de aço laminado EN 10025 S235JR, em perfil plano laminado a quente, de 25x2 mm, separadas 34 mm entre si, separadores de varão quadrado retorcido, de aço com baixo conteúdo em carbono NP EN ISO 16120-2 C4D, de 4 mm de lado, separados 38 mm entre sí e aro de aço laminado EN 10025 S235JR, em perfil plano laminado a quente; e remate frontal anti-deslizante, de aço laminado EN 10025 S235JR, em perfil plano laminado a quente, imprimido com troquel, para aparafusar, inclusive elementos de fixação. | 1 | 1847.76 | 1847.76
mo047 |  | h | Oficial de 1ª montador de estruturas metálicas. | 0.111 | 138.26 | 15.35
mo094 |  | h | Ajudante de montador de estruturas metálicas. | 0.111 | 103.28 | 11.46
|  | % | Custos directos complementares | 2 | 1874.57 | 37.49
Custo de manutenção decenal: 1.108,23MT nos primeiros 10 anos. |  |  |  |  | Total: | 1912.06