## Folha 1
EAE110 | Ud | Degrau de grelha electrossoldada.
Degrau recto, de 900x275 mm, formado por grelha electrossoldada anti-deslizante, acabamento galvanizado a quente, realizada com chapas portantes de aço laminado EN 10025 S235JR, em perfil plano laminado a quente, de 20x2 mm, separadas 34 mm entre si, separadores de varão quadrado retorcido, de aço com baixo conteúdo em carbono NP EN ISO 16120-2 C4D, de 4 mm de lado, separados 38 mm entre sí e aro de aço laminado EN 10025 S235JR, em perfil plano laminado a quente; e remate frontal anti-deslizante, de aço laminado EN 10025 S235JR, em perfil plano laminado a quente, imprimido com troquel, fixado através de soldadura sobre viga de apoio metálica de escada. O preço inclui as soldaduras.
Unitário |  | Ud | Descrição | Rend. | Preço unitário | Importância
mt07rel020gab |  | Ud | Degrau recto, de 900x275 mm, formado por grelha electrossoldada anti-deslizante, acabamento galvanizado a quente, realizada com chapas portantes de aço laminado EN 10025 S235JR, em perfil plano laminado a quente, de 20x2 mm, separadas 34 mm entre si, separadores de varão quadrado retorcido, de aço com baixo conteúdo em carbono NP EN ISO 16120-2 C4D, de 4 mm de lado, separados 38 mm entre sí e aro de aço laminado EN 10025 S235JR, em perfil plano laminado a quente; e remate frontal anti-deslizante, de aço laminado EN 10025 S235JR, em perfil plano laminado a quente, imprimido com troquel, para soldar. | 1 | 1613.02 | 1613.02
mq08sol020 |  | h | Equipamentos e elementos auxiliares para soldadura eléctrica. | 0.15 | 121.37 | 18.21
mo047 |  | h | Oficial de 1ª montador de estruturas metálicas. | 0.167 | 138.26 | 23.09
mo094 |  | h | Ajudante de montador de estruturas metálicas. | 0.167 | 103.28 | 17.25
|  | % | Custos directos complementares | 2 | 1671.57 | 33.43
Custo de manutenção decenal: 988,22MT nos primeiros 10 anos. |  |  |  |  | Total: | 1705