## Folha 1
EHR010 | m² | Laje fungiforme com molde perdido.
Laje fungiforme de betão armado com molde perdido, horizontal, com 15% de zonas maciças, com altura livre de piso de até 3 m, altura total 30 = 25+5 cm, realizada com betão C25/30 (XC1(P); D12; S3; Cl 0,4) fabricado em central, e betonagem com grua, volume 0,177 m³/m², e aço A400 NR em zona de maciços de pilares, nervuras e vigas de bordadura, quantidade 19 kg/m²; nervuras de betão "in situ" de 12 cm de espessura, entre-eixo 80 cm; molde de poliestireno expandido, 68x68x25 cm, para laje fungiforme; camada de compressão de 5 cm de espessura, com armadura de distribuição formada por malha electrossoldada AR60 100x300 mm de aço A500 EL; montagem e desmontagem de sistema de cofragem contínuo, com acabamento para revestir, formado por: superfície cofrante de painéis de madeira tratada, reforçados com varões e perfis, amortizáveis em 25 utilizações; estrutura suporte horizontal de travessas metálicas e acessórios de montagem, amortizáveis em 150 utilizações e estrutura suporte vertical de escoras metálicas, amortizáveis em 150 utilizações. Inclusive arame de atar, separadores, líquido descofrante, para evitar a aderência do betão à cofragem e agente filmógeno, para a cura de betões e argamassas. O preço inclui a elaboração da armadura (corte, dobragem e moldagem de elementos) no estaleiro da obra e a montagem no lugar definitivo da sua colocação em obra, mas não inclui os pilares.
Unitário |  |  | Ud | Descrição | Rend. | Preço unitário | Importância
mt08eft030a |  |  | m² | Painel de madeira tratada, de 22 mm de espessura, reforçado com varões e perfis. | 0.044 | 2072.63 | 91.2
mt08eva030 |  |  | m² | Estrutura suporte para cofragem recuperável, composta de: travessas metálicas e acessórios de montagem. | 0.007 | 4646.35 | 32.52
mt50spa081a |  |  | Ud | Escora metálica telescópica, até 3 m de altura. | 0.027 | 1829.38 | 49.39
mt08cim030b |  |  | m³ | Madeira de pinho. | 0.003 | 16193.9 | 48.58
mt08var060 |  |  | kg | Pregos de aço de 20x100 mm. | 0.04 | 398.58 | 15.94
mt08dba010d |  |  | l | Agente desmoldante, à base de óleos especiais, emulsionante em água, para cofragens metálicas, fenólicas ou de madeira. | 0.03 | 82.18 | 2.47
mt07cpo010c |  |  | Ud | Molde de poliestireno expandido, 68x68x25 cm, para laje fungiforme. Inclusive peças especiais. | 1.395 | 284.86 | 397.38
mt07aco020g |  |  | Ud | Separador homologado para lajes fungiformes. | 1.2 | 3.17 | 3.8
mt07aco040e |  |  | kg | Aço em varões nervurados, A400 NR, fornecido em obra em varões sem elaborar, de vários diâmetros. | 19.95 | 66.54 | 1327.47
mt08var050 |  |  | kg | Arame galvanizado para atar, de 1,30 mm de diâmetro. | 0.19 | 68.32 | 12.98
mt07ame020hhc |  |  | m² | Malha electrossoldada AR60 100x300 mm, com arames longitudinais de 6 mm de diâmetro e arames transversais de 4,6 mm de diâmetro, aço A500 EL. | 1.1 | 224.33 | 246.76
mt10haf020ngngc |  |  | m³ | Betão C25/30 (XC1(P); D12; S3; Cl 0,4), fabricado em central, segundo NP EN 206. | 0.186 | 4927.46 | 916.51
mt08cur020a |  |  | l | Agente filmógeno, para a cura de betões e argamassas. | 0.15 | 71.14 | 10.67
mo044 |  |  | h | Oficial de 1ª cofrador. | 0.529 | 138.26 | 73.14
mo091 |  |  | h | Ajudante de cofrador. | 0.513 | 103.28 | 52.98
mo043 |  |  | h | Oficial de 1ª armador de ferro. | 0.254 | 138.26 | 35.12
mo090 |  |  | h | Ajudante de armador de ferro. | 0.275 | 103.28 | 28.4
mo045 |  |  | h | Oficial de 1ª estruturista, em trabalhos de betonagem. | 0.044 | 138.26 | 6.08
mo092 |  |  | h | Ajudante de estruturista, em trabalhos de betonagem. | 0.179 | 103.28 | 18.49
|  |  | % | Custos directos complementares | 2 | 3369.88 | 67.4
Custo de manutenção decenal: 171,86MT nos primeiros 10 anos. | [5 empty] | Total: | 3437.28