## Folha 1
EHW020 | Ud |  | Ancoragem mecânica de expansão, macho, sobre elemento de betão.
Ancoragem mecânica de expansão de rosca externa, de aço galvanizado, M6x65 20/10/-, de 6 mm de diâmetro e 65 mm de comprimento, com duas opções de encastramento, inserida em perfuração de 7 mm de diâmetro e 42 ou 52 mm de profundidade mínima, realizada através de furo com martelo percutor e broca, sobre elemento não fissurado, de betão de 20 N/mm² de resistência característica mínima e 50 N/mm² de resistência característica máxima.
Unitário |  | Ud |  | Descrição | Rend. | Preço unitário | Importância
mt26ahi030ac |  | Ud |  | Ancoragem mecânica de expansão de rosca externa, de aço galvanizado, M6x65 20/10/-, de 6 mm de diâmetro e 65 mm de comprimento, com duas opções de encastramento, composta por corpo com cabeça roscada com marca de colocação de cor azul, batente para manga de expansão e base em forma de cone, manga de expansão, porca e anilha, para fixação sobre elementos de betão, não fissurados. | 1 | 122.58 | 122.58
mo020 |  | h |  | Oficial de 1ª construção. | 0.056 | 132.85 | 7.44
mo112 |  | h |  | Operário especializado construção. | 0.056 | 97.25 | 5.45
|  | % |  | Custos directos complementares | 2 | 135.47 | 2.71
Custo de manutenção decenal: 9,67MT nos primeiros 10 anos. | [5 empty] | Total: | 138.18