## Folha 1
FCO020 | m | Padieira de alvenaria de tijolos de betão face à vista com armadura treliçada.
Padieira de 14 cm de espessura, realizada com duas fiadas de tijolos de betão face à vista hidrofugados, lisos perfurados, cinzento, 24x12x7 cm, assentes com argamassa de cimento confeccionada em obra, com 250 kg/m³ de cimento, cor cinzento, dosificação 1:6, fornecida em sacos, com juntas horizontais e verticais de 10 mm de espessura, junta refundada; com armadura treliçada pré-fabricada de aço galvanizado a quente com recobrimento de resina epóxi, de 3,7 mm de diâmetro e de 160 mm de largura; escoramento através de escoras metálicas telescópicas e pranchões de madeira.
Unitário |  | Ud | Descrição |  | Rend. |  | Preço unitário | Importância
mt05chl010c |  | Ud | Tijolo de betão face à vista hidrofugado, liso perfurado, cinzento, 24x12x7 cm, densidade 2000 kg/m³, segundo NP EN 771-3. |  | 8 |  | 16.4 | 131.2
mt08aaa010a |  | m³ | Água. |  | 0.005 |  | 68.32 | 0.34
mt01arg005a |  | t | Areia de pedreira, para argamassa preparada em obra. |  | 0.044 |  | 713.98 | 31.42
mt08cem000n |  | kg | Cimento cinzento em sacos. |  | 6.754 |  | 5.62 | 37.96
mt07aag010edk |  | m | Armadura treliçada pré-fabricada de aço galvanizado a quente com recobrimento de resina epóxi, de 3,7 mm de diâmetro e 160 mm de largura, com dispositivos de separação, geometria desenhada para permitir a sobreposição e sistema de autocontrolo do operário (SAO). Segundo EN 845-3. |  | 2 |  | 143.42 | 286.84
mt50spa050m |  | m³ | Pranchão de madeira de pinho, dimensões 20x7,2 cm. |  | 0.003 |  | 41732.3 | 125.2
mt50spa101 |  | kg | Pregos de aço. |  | 0.05 |  | 177.87 | 8.89
mt50spa081a |  | Ud | Escora metálica telescópica, até 3 m de altura. |  | 0.013 |  | 1829.38 | 23.78
mq06hor010 |  | h | Betoneira eléctrica com uma capacidade de amassadura de 160 l. |  | 0.023 |  | 122.29 | 2.81
mo021 |  | h | Oficial de 1ª construção em trabalhos auxiliares de pedreiro. |  | 0.216 |  | 132.85 | 28.7
mo114 |  | h | Operário não qualificado construção em trabalhos auxiliares de pedreiro. |  | 0.152 |  | 95.68 | 14.54
|  | % | Custos directos complementares |  | 2 |  | 691.68 | 13.83
[7 empty] | Total: | 705.51
Referência e título da norma |  |  |  | Aplicabilidade(a) |  | Obrigatoriedade(b) |  |  | Sistema(c)
EN 771-3:2011+A1:2015 |  |  |  | 1062020 |  | 1062020 |  |  | 2+/4
Especificações para unidades de alvenaria — Parte 3: Blocos de betão de agregados (densos e leves)
EN 845-3:2013+A1:2016 |  |  |  | 1032020 |  | 1032020 |  |  | 3
Especificação dos componentes acessórios para alvenar ia — Parte 3: Reforço de junta horizontal em malha de aço
(a) Data de entrada em aplicação da norma harmonizada
(b) Data final do período de coexistência
(c) Sistema de avaliação e verificação da regularidade do desempenho